## Sheet1
Scenario | TV1 | TV2 | TV3 | TV4 | TV5 | All HDTVs Supported? | Residual Throughput(Mbps) | TV1 Supported? | TV2 Supported? | TV3 Supported? | TV4 Supported? | TV5 Supported? | TV1 Band | TV1 # of Antenna | TV1 Tx Power(dBm) | TV1 Pathloss From AP(dB) | TV1 RSSI(dBm) | TV1 SNR(dB) | TV1 Channel | TV1 LinkRate(Mbps) | TV1 Residual BandWidth(Mbps) | TV1 Medium utilization % | TV2 Band | TV2 # of Antenna | TV2 Tx Power(dBm) | TV2 Pathloss From AP(dB) | TV2 RSSI(dBm) | TV2 SNR(dB) | TV2 Channel | TV2 LinkRate(Mbps) | TV2 Residual BandWidth(Mbps) | TV2 Medium utilization % | TV3 Band | TV3 # of Antenna | TV3 Tx Power(dBm) | TV3 Pathloss From AP(dB) | TV3 RSSI(dBm) | TV3 SNR(dB) | TV3 Channel | TV3 LinkRate(Mbps) | TV3 Residual BandWidth(Mbps) | TV3 Medium utilization % | TV4 Band | TV4 # of Antenna | TV4 Tx Power(dBm) | TV4 Pathloss From AP(dB) | TV4 RSSI(dBm) | TV4 SNR(dB) | TV4 Channel | TV4 LinkRate(Mbps) | TV4 Residual BandWidth(Mbps) | TV4 Medium utilization % | TV5 Band | TV5 # of Antenna | TV5 Tx Power(dBm) | TV5 Pathloss From AP(dB) | TV5 RSSI(dBm) | TV5 SNR(dB) | TV5 Channel | TV5 LinkRate(Mbps) | TV5 Residual BandWidth(Mbps) | TV5 Medium utilization %
Scenario 1 | On | Off | Off | Off | Off | PASS | 13 | PASS | Off | Off | Off | Off | 2.4 | 2 | 26 | -103 | -79 | 13 | 1 | 23 | 13 | 44 | N/A | N/A | N/A | N/A | N/A | N/A | N/A | N/A | N/A | N/A | N/A | N/A | N/A | N/A | N/A | N/A | N/A | N/A | N/A | N/A | N/A | N/A | N/A | N/A | N/A | N/A | N/A | N/A | N/A | N/A | N/A | N/A | N/A | N/A | N/A | N/A | N/A | N/A | N/A | N/A
Scenario 2 | Off | On | Off | Off | Off | PASS | 19 | Off | PASS | Off | Off | Off | N/A | N/A | N/A | N/A | N/A | N/A | N/A | N/A | N/A | N/A | 2.4 | 2 | 26 | -91 | -67 | 25 | 1 | 68 | 58 | 15 | N/A | N/A | N/A | N/A | N/A | N/A | N/A | N/A | N/A | N/A | N/A | N/A | N/A | N/A | N/A | N/A | N/A | N/A | N/A | N/A | N/A | N/A | N/A | N/A | N/A | N/A | N/A | N/A | N/A | N/A
Scenario 3 | Off | Off | On | Off | Off | PASS | 19 | Off | Off | PASS | Off | Off | N/A | N/A | N/A | N/A | N/A | N/A | N/A | N/A | N/A | N/A | N/A | N/A | N/A | N/A | N/A | N/A | N/A | N/A | N/A | N/A | 2.4 | 2 | 26 | -92 | -68 | 24 | 1 | 68 | 58 | 15 | N/A | N/A | N/A | N/A | N/A | N/A | N/A | N/A | N/A | N/A | N/A | N/A | N/A | N/A | N/A | N/A | N/A | N/A | N/A | N/A
Scenario 4 | Off | Off | Off | On | Off | PASS | 13 | Off | Off | Off | PASS | Off | N/A | N/A | N/A | N/A | N/A | N/A | N/A | N/A | N/A | N/A | N/A | N/A | N/A | N/A | N/A | N/A | N/A | N/A | N/A | N/A | N/A | N/A | N/A | N/A | N/A | N/A | N/A | N/A | N/A | N/A | 2.4 | 2 | 26 | -99 | -75 | 17 | 1 | 23 | 13 | 44 | N/A | N/A | N/A | N/A | N/A | N/A | N/A | N/A | N/A | N/A
Scenario 5 | Off | Off | Off | Off | On | PASS | 3 | Off | Off | Off | Off | PASS | N/A | N/A | N/A | N/A | N/A | N/A | N/A | N/A | N/A | N/A | N/A | N/A | N/A | N/A | N/A | N/A | N/A | N/A | N/A | N/A | N/A | N/A | N/A | N/A | N/A | N/A | N/A | N/A | N/A | N/A | N/A | N/A | N/A | N/A | N/A | N/A | N/A | N/A | N/A | N/A | 2.4 | 2 | 26 | -103 | -79 | 13 | 1 | 11 | 1 | 88
Scenario 6 | On | On | Off | Off | Off | PASS | 9 | PASS | PASS | Off | Off | Off | 2.4 | 2 | 26 | -103 | -79 | 13 | 1 | 23 | 13 | 44 | 2.4 | 2 | 26 | -91 | -67 | 25 | 1 | 68 | 58 | 15 | N/A | N/A | N/A | N/A | N/A | N/A | N/A | N/A | N/A | N/A | N/A | N/A | N/A | N/A | N/A | N/A | N/A | N/A | N/A | N/A | N/A | N/A | N/A | N/A | N/A | N/A | N/A | N/A | N/A | N/A
Scenario 7 | On | Off | On | Off | Off | PASS | 9 | PASS | Off | PASS | Off | Off | 2.4 | 2 | 26 | -103 | -79 | 13 | 1 | 23 | 13 | 44 | N/A | N/A | N/A | N/A | N/A | N/A | N/A | N/A | N/A | N/A | 2.4 | 2 | 26 | -92 | -68 | 24 | 1 | 68 | 58 | 15 | N/A | N/A | N/A | N/A | N/A | N/A | N/A | N/A | N/A | N/A | N/A | N/A | N/A | N/A | N/A | N/A | N/A | N/A | N/A | N/A
Scenario 8 | On | Off | Off | On | Off | PASS | 3 | PASS | Off | Off | PASS | Off | 2.4 | 2 | 26 | -103 | -79 | 13 | 1 | 23 | 13 | 44 | N/A | N/A | N/A | N/A | N/A | N/A | N/A | N/A | N/A | N/A | N/A | N/A | N/A | N/A | N/A | N/A | N/A | N/A | N/A | N/A | 2.4 | 2 | 26 | -99 | -75 | 17 | 1 | 23 | 13 | 44 | N/A | N/A | N/A | N/A | N/A | N/A | N/A | N/A | N/A | N/A
Scenario 9 | On | Off | Off | Off | On | Fail | 0 | PASS | Off | Off | Off | Fail | 2.4 | 2 | 26 | -103 | -79 | 13 | 1 | 23 | 13 | 44 | N/A | N/A | N/A | N/A | N/A | N/A | N/A | N/A | N/A | N/A | N/A | N/A | N/A | N/A | N/A | N/A | N/A | N/A | N/A | N/A | N/A | N/A | N/A | N/A | N/A | N/A | N/A | N/A | N/A | N/A | 2.4 | 2 | 26 | -103 | -79 | 13 | 1 | 11 | 5 | 56
Scenario 10 | Off | On | On | Off | Off | PASS | 16 | Off | PASS | PASS | Off | Off | N/A | N/A | N/A | N/A | N/A | N/A | N/A | N/A | N/A | N/A | 2.4 | 2 | 26 | -91 | -67 | 25 | 1 | 68 | 58 | 15 | 2.4 | 2 | 26 | -92 | -68 | 24 | 1 | 68 | 58 | 15 | N/A | N/A | N/A | N/A | N/A | N/A | N/A | N/A | N/A | N/A | N/A | N/A | N/A | N/A | N/A | N/A | N/A | N/A | N/A | N/A
Scenario 11 | Off | On | Off | On | Off | PASS | 9 | Off | PASS | Off | PASS | Off | N/A | N/A | N/A | N/A | N/A | N/A | N/A | N/A | N/A | N/A | 2.4 | 2 | 26 | -91 | -67 | 25 | 1 | 68 | 58 | 15 | N/A | N/A | N/A | N/A | N/A | N/A | N/A | N/A | N/A | N/A | 2.4 | 2 | 26 | -99 | -75 | 17 | 1 | 23 | 13 | 44 | N/A | N/A | N/A | N/A | N/A | N/A | N/A | N/A | N/A | N/A
Scenario 12 | Off | On | Off | Off | On | Fail | 0 | Off | PASS | Off | Off | Fail | N/A | N/A | N/A | N/A | N/A | N/A | N/A | N/A | N/A | N/A | 2.4 | 2 | 26 | -91 | -67 | 25 | 1 | 68 | 58 | 15 | N/A | N/A | N/A | N/A | N/A | N/A | N/A | N/A | N/A | N/A | N/A | N/A | N/A | N/A | N/A | N/A | N/A | N/A | N/A | N/A | 2.4 | 2 | 26 | -103 | -79 | 13 | 1 | 11 | 2 | 85
Scenario 13 | Off | Off | On | On | Off | PASS | 9 | Off | Off | PASS | PASS | Off | N/A | N/A | N/A | N/A | N/A | N/A | N/A | N/A | N/A | N/A | N/A | N/A | N/A | N/A | N/A | N/A | N/A | N/A | N/A | N/A | 2.4 | 2 | 26 | -92 | -68 | 24 | 1 | 68 | 58 | 15 | 2.4 | 2 | 26 | -99 | -75 | 17 | 1 | 23 | 13 | 44 | N/A | N/A | N/A | N/A | N/A | N/A | N/A | N/A | N/A | N/A
Scenario 14 | Off | Off | On | Off | On | Fail | 0 | Off | Off | PASS | Off | Fail | N/A | N/A | N/A | N/A | N/A | N/A | N/A | N/A | N/A | N/A | N/A | N/A | N/A | N/A | N/A | N/A | N/A | N/A | N/A | N/A | 2.4 | 2 | 26 | -92 | -68 | 24 | 1 | 68 | 58 | 15 | N/A | N/A | N/A | N/A | N/A | N/A | N/A | N/A | N/A | N/A | 2.4 | 2 | 26 | -103 | -79 | 13 | 1 | 11 | 2 | 85
Scenario 15 | Off | Off | Off | On | On | Fail | 0 | Off | Off | Off | PASS | Fail | N/A | N/A | N/A | N/A | N/A | N/A | N/A | N/A | N/A | N/A | N/A | N/A | N/A | N/A | N/A | N/A | N/A | N/A | N/A | N/A | N/A | N/A | N/A | N/A | N/A | N/A | N/A | N/A | N/A | N/A | 2.4 | 2 | 26 | -99 | -75 | 17 | 1 | 23 | 13 | 44 | 2.4 | 2 | 26 | -103 | -79 | 13 | 1 | 11 | 5 | 56
Scenario 16 | Off | Off | On | On | On | Fail | 0 | Off | Off | PASS | PASS | Fail | N/A | N/A | N/A | N/A | N/A | N/A | N/A | N/A | N/A | N/A | N/A | N/A | N/A | N/A | N/A | N/A | N/A | N/A | N/A | N/A | 2.4 | 2 | 26 | -92 | -68 | 24 | 1 | 68 | 58 | 15 | 2.4 | 2 | 26 | -99 | -75 | 17 | 1 | 23 | 13 | 44 | 2.4 | 2 | 26 | -103 | -79 | 13 | 1 | 11 | 7 | 42
Scenario 17 | Off | On | Off | On | On | Fail | 0 | Off | PASS | Off | PASS | Fail | N/A | N/A | N/A | N/A | N/A | N/A | N/A | N/A | N/A | N/A | 2.4 | 2 | 26 | -91 | -67 | 25 | 1 | 68 | 58 | 15 | N/A | N/A | N/A | N/A | N/A | N/A | N/A | N/A | N/A | N/A | 2.4 | 2 | 26 | -99 | -75 | 17 | 1 | 23 | 13 | 44 | 2.4 | 2 | 26 | -103 | -79 | 13 | 1 | 11 | 7 | 42
Scenario 18 | Off | On | On | Off | On | Fail | 0 | Off | PASS | PASS | Off | Fail | N/A | N/A | N/A | N/A | N/A | N/A | N/A | N/A | N/A | N/A | 2.4 | 2 | 26 | -91 | -67 | 25 | 1 | 68 | 58 | 15 | 2.4 | 2 | 26 | -92 | -68 | 24 | 1 | 68 | 58 | 15 | N/A | N/A | N/A | N/A | N/A | N/A | N/A | N/A | N/A | N/A | 2.4 | 2 | 26 | -103 | -79 | 13 | 1 | 11 | 3 | 71
Scenario 19 | Off | On | On | On | Off | PASS | 6 | Off | PASS | PASS | PASS | Off | N/A | N/A | N/A | N/A | N/A | N/A | N/A | N/A | N/A | N/A | 2.4 | 2 | 26 | -91 | -67 | 25 | 1 | 68 | 58 | 15 | 2.4 | 2 | 26 | -92 | -68 | 24 | 1 | 68 | 58 | 15 | 2.4 | 2 | 26 | -99 | -75 | 17 | 1 | 23 | 13 | 44 | N/A | N/A | N/A | N/A | N/A | N/A | N/A | N/A | N/A | N/A
Scenario 20 | On | Off | Off | On | On | Fail | 0 | PASS | Off | Off | PASS | Fail | 2.4 | 2 | 26 | -103 | -79 | 13 | 1 | 23 | 13 | 44 | N/A | N/A | N/A | N/A | N/A | N/A | N/A | N/A | N/A | N/A | N/A | N/A | N/A | N/A | N/A | N/A | N/A | N/A | N/A | N/A | 2.4 | 2 | 26 | -99 | -75 | 17 | 1 | 23 | 13 | 44 | 2.4 | 2 | 26 | -103 | -79 | 13 | 1 | 11 | 10 | 12
Scenario 21 | On | Off | On | Off | On | Fail | 0 | PASS | Off | PASS | Off | Fail | 2.4 | 2 | 26 | -103 | -79 | 13 | 1 | 23 | 13 | 44 | N/A | N/A | N/A | N/A | N/A | N/A | N/A | N/A | N/A | N/A | 2.4 | 2 | 26 | -92 | -68 | 24 | 1 | 68 | 58 | 15 | N/A | N/A | N/A | N/A | N/A | N/A | N/A | N/A | N/A | N/A | 2.4 | 2 | 26 | -103 | -79 | 13 | 1 | 11 | 7 | 42
Scenario 22 | On | Off | On | On | Off | Fail | 0 | PASS | Off | PASS | Fail | Off | 2.4 | 2 | 26 | -103 | -79 | 13 | 1 | 23 | 13 | 44 | N/A | N/A | N/A | N/A | N/A | N/A | N/A | N/A | N/A | N/A | 2.4 | 2 | 26 | -92 | -68 | 24 | 1 | 68 | 58 | 15 | 2.4 | 2 | 26 | -99 | -75 | 17 | 1 | 23 | 13 | 42 | N/A | N/A | N/A | N/A | N/A | N/A | N/A | N/A | N/A | N/A
Scenario 23 | On | On | Off | Off | On | Fail | 0 | PASS | PASS | Off | Off | Fail | 2.4 | 2 | 26 | -103 | -79 | 13 | 1 | 23 | 13 | 44 | 2.4 | 2 | 26 | -91 | -67 | 25 | 1 | 68 | 58 | 15 | N/A | N/A | N/A | N/A | N/A | N/A | N/A | N/A | N/A | N/A | N/A | N/A | N/A | N/A | N/A | N/A | N/A | N/A | N/A | N/A | 2.4 | 2 | 26 | -103 | -79 | 13 | 1 | 11 | 7 | 42
Scenario 24 | On | On | Off | On | Off | Fail | 0 | PASS | PASS | Off | Fail | Off | 2.4 | 2 | 26 | -103 | -79 | 13 | 1 | 23 | 13 | 44 | 2.4 | 2 | 26 | -91 | -67 | 25 | 1 | 68 | 58 | 15 | N/A | N/A | N/A | N/A | N/A | N/A | N/A | N/A | N/A | N/A | 2.4 | 2 | 26 | -99 | -75 | 17 | 1 | 23 | 13 | 42 | N/A | N/A | N/A | N/A | N/A | N/A | N/A | N/A | N/A | N/A
Scenario 25 | On | On | On | Off | Off | PASS | 6 | PASS | PASS | PASS | Off | Off | 2.4 | 2 | 26 | -103 | -79 | 13 | 1 | 23 | 13 | 44 | 2.4 | 2 | 26 | -91 | -67 | 25 | 1 | 68 | 58 | 15 | 2.4 | 2 | 26 | -92 | -68 | 24 | 1 | 68 | 58 | 15 | N/A | N/A | N/A | N/A | N/A | N/A | N/A | N/A | N/A | N/A | N/A | N/A | N/A | N/A | N/A | N/A | N/A | N/A | N/A | N/A
Scenario 26 | Off | On | On | On | On | Fail | 0 | Off | PASS | PASS | PASS | Fail | N/A | N/A | N/A | N/A | N/A | N/A | N/A | N/A | N/A | N/A | 2.4 | 2 | 26 | -91 | -67 | 25 | 1 | 68 | 58 | 15 | 2.4 | 2 | 26 | -92 | -68 | 24 | 1 | 68 | 58 | 15 | 2.4 | 2 | 26 | -99 | -75 | 17 | 1 | 23 | 13 | 44 | 2.4 | 2 | 26 | -103 | -79 | 13 | 1 | 11 | 8 | 27
Scenario 27 | On | Off | On | On | On | Fail | 0 | PASS | Off | PASS | Fail | Fail | 2.4 | 2 | 26 | -103 | -79 | 13 | 1 | 23 | 13 | 44 | N/A | N/A | N/A | N/A | N/A | N/A | N/A | N/A | N/A | N/A | 2.4 | 2 | 26 | -92 | -68 | 24 | 1 | 68 | 58 | 15 | 2.4 | 2 | 26 | -99 | -75 | 17 | 1 | 23 | 13 | 42 | 2.4 | 2 | 26 | -103 | -79 | 13 | 1 | 11 | 11 | 0
Scenario 28 | On | On | Off | On | On | Fail | 0 | PASS | PASS | Off | Fail | Fail | 2.4 | 2 | 26 | -103 | -79 | 13 | 1 | 23 | 13 | 44 | 2.4 | 2 | 26 | -91 | -67 | 25 | 1 | 68 | 58 | 15 | N/A | N/A | N/A | N/A | N/A | N/A | N/A | N/A | N/A | N/A | 2.4 | 2 | 26 | -99 | -75 | 17 | 1 | 23 | 13 | 42 | 2.4 | 2 | 26 | -103 | -79 | 13 | 1 | 11 | 11 | 0
Scenario 29 | On | On | On | Off | On | Fail | 0 | PASS | PASS | PASS | Off | Fail | 2.4 | 2 | 26 | -103 | -79 | 13 | 1 | 23 | 13 | 44 | 2.4 | 2 | 26 | -91 | -67 | 25 | 1 | 68 | 58 | 15 | 2.4 | 2 | 26 | -92 | -68 | 24 | 1 | 68 | 58 | 15 | N/A | N/A | N/A | N/A | N/A | N/A | N/A | N/A | N/A | N/A | 2.4 | 2 | 26 | -103 | -79 | 13 | 1 | 11 | 8 | 27
Scenario 30 | On | On | On | On | Off | Fail | 0 | PASS | PASS | PASS | Fail | Off | 2.4 | 2 | 26 | -103 | -79 | 13 | 1 | 23 | 13 | 44 | 2.4 | 2 | 26 | -91 | -67 | 25 | 1 | 68 | 58 | 15 | 2.4 | 2 | 26 | -92 | -68 | 24 | 1 | 68 | 58 | 15 | 2.4 | 2 | 26 | -99 | -75 | 17 | 1 | 23 | 17 | 27 | N/A | N/A | N/A | N/A | N/A | N/A | N/A | N/A | N/A | N/A
Scenario 31 | On | On | On | On | On | Fail | 0 | PASS | PASS | PASS | Fail | Fail | 2.4 | 2 | 26 | -103 | -79 | 13 | 1 | 23 | 13 | 44 | 2.4 | 2 | 26 | -91 | -67 | 25 | 1 | 68 | 58 | 15 | 2.4 | 2 | 26 | -92 | -68 | 24 | 1 | 68 | 58 | 15 | 2.4 | 2 | 26 | -99 | -75 | 17 | 1 | 23 | 17 | 27 | 2.4 | 2 | 26 | -103 | -79 | 13 | 1 | 11 | 11 | 0